## ورقة1
ALuSignal | Jump Selc | Branch Selc | MemtoReg | MEM Enable | MemRead | MemWrite | ALUSrc | REG write | RegDst
4 | 0 | 0 | 0 | 0 | 0 | 0 | 0 | 1 | 1 | AND | R_TYPE
6 | 0 | 0 | 0 | 0 | 0 | 0 | 0 | 1 | 1 | OR
7 | 0 | 0 | 0 | 0 | 0 | 0 | 0 | 1 | 1 | XOR
5 | 0 | 0 | 0 | 0 | 0 | 0 | 0 | 1 | 1 | Nor
8 | 0 | 0 | 0 | 0 | 0 | 0 | 0 | 1 | 1 | Add
9 | 0 | 0 | 0 | 0 | 0 | 0 | 0 | 1 | 1 | Sub
a | 0 | 0 | 0 | 0 | 0 | 0 | 0 | 1 | 1 | SLT
b | 0 | 0 | 0 | 0 | 0 | 0 | 0 | 1 | 1 | SLTU
x | 2 | x | x | 0 | 0 | 0 | x | 0 | x | JR
4 | 0 | 0 | 0 | 0 | 0 | 0 | 2 | 1 | 0 | AndI | I_TYPE
6 | 0 | 0 | 0 | 0 | 0 | 0 | 2 | 1 | 0 | ORI
7 | 0 | 0 | 0 | 0 | 0 | 0 | 2 | 1 | 0 | XORI
8 | 0 | 0 | 0 | 0 | 0 | 0 | 1 | 1 | 0 | AddI
0 | 0 | 0 | 0 | 0 | 0 | 0 | 2 | 1 | 0 | SLL
1 | 0 | 0 | 0 | 0 | 0 | 0 | 2 | 1 | 0 | SRL
2 | 0 | 0 | 0 | 0 | 0 | 0 | 2 | 1 | 0 | SRA
3 | 0 | 0 | 0 | 0 | 0 | 0 | 2 | 1 | 0 | ROR
8 | 0 | 0 | 1 | 1 | 1 | 0 | 1 | 1 | 0 | LW
8 | 0 | 0 | x | 1 | 0 | 1 | 1 | 0 | x | SW
c | 0 | 1 | x | 0 | 0 | 0 | 0 | 0 | x | BEQ
d | 0 | 1 | x | 0 | 0 | 0 | 0 | 0 | x | BNE
e | 0 | 1 | x | 0 | 0 | 0 | 0 | 0 | x | BLT
f | 0 | 1 | x | 0 | 0 | 0 | 0 | 0 | x | BGE
x | 0 | 0 | 3 | 0 | 0 | 0 | x | 1 | 2 | LUI | J_TYPE
x | 1 | x | x | 0 | 0 | 0 | x | 0 | x | J
x | 1 | x | 2 | 0 | 0 | 0 | x | 1 | 3 | JAL